## Beta = 90 degrees
Q (Ls^-1) | Distance y (mm) | m_dot (kg s^-1) | u (ms^-1) | u0 (ms^-1) | m_dot x u0 (kg m s^-2) | Experimental force, F (N) | Theoretical force, F (N)
0.596 | 109 | 0.596 | 7.5885 | 7.5431 | 4.4957 | 4.2772 | 4.4957
0.578 | 98 | 0.578 | 7.3593 | 7.3125 | 4.2266 | 3.8455 | 4.2266
0.563 | 93 | 0.563 | 7.1683 | 7.1203 | 4.0087 | 3.6493 | 4.0087
0.546 | 89 | 0.546 | 6.9519 | 6.9023 | 3.7687 | 3.4924 | 3.7687
0.533 | 85 | 0.533 | 6.7864 | 6.7356 | 3.5901 | 3.3354 | 3.5901
0.512 | 80 | 0.512 | 6.519 | 6.4661 | 3.3106 | 3.1392 | 3.3106

## Beta = 120 degrees
Q (Ls^-1) | Distance y (mm) | m_dot (kg s^-1) | u (ms^-1) | u0 (ms^-1) | m_dot x u0 (kg m s^-2) | Experimental force, F (N) | Theoretical force, F (N)
0.26 | 30 | 0.26 | 3.3104 | 3.205 | 0.8333 | 1.1772 | 1.25
0.3125 | 55 | 0.3125 | 3.9789 | 3.8916 | 1.2161 | 2.1582 | 1.8242
0.417 | 90 | 0.417 | 5.3094 | 5.2443 | 2.1869 | 3.5316 | 3.2803
0.463 | 127 | 0.463 | 5.8951 | 5.8366 | 2.7023 | 4.9835 | 4.0535
0.5 | 145 | 0.5 | 6.3662 | 6.312 | 3.156 | 5.6898 | 4.734
0.606 | 200 | 0.606 | 7.7158 | 7.6712 | 4.6487 | 7.848 | 6.9731

## Beta = 180 degrees
Q (Ls^-1) | Distance y (mm) | m_dot (kg s^-1) | u (ms^-1) | u0 (ms^-1) | m_dot x u0 (kg m s^-2) | Experimental force, F (N) | Theoretical force, F (N)
0.463 | 127 | 0.463 | 5.8951 | 5.8366 | 2.7023 | 4.9835 | 4.0535
0.3125 | 55 | 0.3125 | 3.9789 | 3.8916 | 1.2161 | 2.1582 | 1.8242
0.5 | 145 | 0.5 | 6.3662 | 6.312 | 3.156 | 5.6898 | 4.734
0.606 | 200 | 0.606 | 7.7158 | 7.6712 | 4.6487 | 7.848 | 6.9731
0.26 | 30 | 0.26 | 3.3104 | 3.205 | 0.8333 | 1.1772 | 1.25
0.417 | 90 | 0.417 | 5.3094 | 5.2443 | 2.1869 | 3.5316 | 3.2803